## 配件清单
大鱼3D打印机DayuCoreXY V1.53采购清单
V1.53更新内容 ①视频里面提到Y光轴要切掉6mm左右，清单里面忘了改，已修复。 ②Z轴限位开个的触发螺钉漏掉了，已补（M3×40）。
V1.5更新内容： ①：模型散热结构优化，须增加1个4010风扇，2个导风口。 ②：料架移动到了前面，也可以根据自身喜好调整。 ③：Z轴结构大变动。 ④：优化XY打印件，取消了扭簧。 ⑤：升级了双Z轴、双限位的结构，固件升级为Marlin 2.0.
序号 | 名称 | 规格 | 数量 | 单价 | 运费 | 总价 | 链接 | 备注
1 | 8mm光轴 | 398mm长，X轴 | 2 | 5.4 | 0 | 10.8 | https://item.taobao.com/item.htm?_u=2208d75pet1669&id=586921043351 | 光轴要用镀铬的硬轴，不锈钢的太软了，容易变形。 这家光轴包邮的。
2 |  | 334mm长，Y轴 | 2 | 5 | 0 | 10
3 |  | 390mm长，Z轴 | 4 | 5 | 0 | 20
4 | 加长法兰直线轴承 | LMF8LUU 8*15*45 | 4 | 6.7 | 0 | 26.8 | https://item.taobao.com/item.htm?spm=a1z10.3-c-s.w4002-22479951496.104.2123321bqHg3Qr&id=35211886037
5 | 加长直线轴承 | LM8LUU 8*15*45 | 4 | 4.5 | 0 | 18 | https://item.taobao.com/item.htm?spm=a1z10.3-c.w4002-22876906108.24.62ff5713kdRrIY&id=587977734064 | 这里可以用石墨的，石墨的精度更好用些，精度更高，但是贵
6 | 铝型材（欧标2020） | 450mm长，X轴 | 4 | 5.95 | 0 | 23.8 | https://item.taobao.com/item.htm?spm=a1z10.5-c.w4002-23166866492.11.492044d5xtOwDm&id=610844048816 | 我的机子打印行程是300×200mm×280mm，如果不需要这么大，可以各个轴的型材、光轴、丝杆减去对应的尺寸就行，同时换对应的热床和热床贴膜。 详见本表第三页。
7 |  | 340mm长，Y轴 | 4 | 3.5 | 0 | 14
8 |  | 390mm长，Z轴 | 4 | 4 | 0 | 16
9 | 铝型材（欧标1020） | 467mm长，热床 | 2 | 4 | 0 | 8 | https://item.taobao.com/item.htm?spm=a1z09.2.0.0.2b0a2e8dLAReQ4&id=628103627886&_u=3208d75pet1cd8
10 | 角码 | 2020（2028也行） | 20 | 0.35 | 0 | 7 | https://item.taobao.com/item.htm?spm=a230r.1.14.148.73735aa8xguwP9&id=623959145693&ns=1&abbucket=14#detail | 无需螺钉螺母，另外有配
11 | 型材螺母 | 欧标20型M4 | 100 | 0.05 | 0 | 5 | https://item.taobao.com/item.htm?spm=a1z09.2.0.0.2b0a2e8dLAReQ4&id=15146235453&_u=3208d75petb8e4 | M5的用来固定角码。角码的孔大，不用M5的不行。 除了角码，打印件全都用M4的. 建议多买两个，避免有些没有螺纹（我就碰到过几个）。
12 |  | 欧标20型M5 | 100 | 0.05 | 0 | 5
14 | 步进电机 | 2.54配线 | 5 | 17.8 | 18 | 107 | https://item.taobao.com/item.htm?spm=a1z09.2.0.0.d4492e8dllRitI&id=582210006047&_u=2208d75petb181 | 这家运费收的很高，可以谈谈运费
15 | 限位开关 | 1A125V | 4 | 0.31 | 0 | 1.24 | https://item.taobao.com/item.htm?spm=a1z09.2.0.0.d4492e8dllRitI&id=521088151424&_u=2208d75pet4d5c | 需要焊线，自己准备线材，细线就行，只是给个信号而已，还需要XH2.54的3P端子及压线工具，没有工具的可以找带端子的
16 | 电机驱动 | A4988 | 5 | 3.2 | 0 | 16 | https://item.taobao.com/item.htm?spm=a1z09.2.0.0.d4492e8dllRitI&id=528890663175&_u=2208d75pet430a | 红的绿的自己选，也可以上2208静音驱动，静音效果可以，比较贵就是
17 | T8丝杆 | 导程8-350mm | 2 | 12.2 | 0 | 24.4 | https://item.taobao.com/item.htm?spm=a1z09.2.0.0.d4492e8dllRitI&id=42041889191&_u=2208d75pet9473
18 | 消隙螺母 | 导程8mm | 2 | 3 | 0 | 6 | https://item.taobao.com/item.htm?spm=a1z09.2.0.0.d4492e8dllRitI&id=544527191989&_u=2208d75pet89b6 | 用来代替原来的螺母，消除丝杆回差相当有效。
19 | 步进电机支架 |  | 2 | 2.4 | 0 | 4.8 | https://item.taobao.com/item.htm?spm=a1z09.2.0.0.d4492e8dllRitI&id=592902131127&_u=2208d75pet30d5 | 用来代替泰坦挤出机的原装支架，当然你也可以就用原装的。个人更喜欢用这种。
20 | 热床弹簧 |  | 4 | 0.15 | 0 | 0.6 | https://item.taobao.com/item.htm?spm=a1z09.2.0.0.d4492e8dllRitI&id=544643320963&_u=2208d75pet04a0
21 | 手拧螺母 |  | 6 | 0.52 | 0 | 3.12 | https://item.taobao.com/item.htm?spm=a1z09.2.0.0.d4492e8dllRitI&id=547324417907&_u=2208d75pet0641 | 2个给Z限位用，4个给热床用，给热床用有点费手，也可以自己找其他类型的M3手拧螺母
22 | 限位弹簧 | 0.5*5*40 | 1 | 4 | 0 | 4 | https://detail.tmall.com/item.htm?id=575363698316&spm=a1z09.2.0.0.2b0a2e8dJxuajh&_u=3208d75pet6802
23 | 散热风扇 | 3010 12V | 1 | 3.6 | 0 | 3.6 | https://item.taobao.com/item.htm?spm=a1z09.2.0.0.d4492e8dllRitI&id=521841918441&_u=2208d75petd25f | 吹散热管用的，接12/24V输出。不用螺丝，另外买。如果用24V电源，就都选24V的，后面我就不提示了。
24 | 风扇罩 | V6蓝色 | 1 | 1.4 | 0 | 1.4 | https://item.taobao.com/item.htm?spm=a1z10.5-c-s.w4002-21298057623.146.232c3146KETBTy&id=523962491656
25 | 鼓风风扇 | 4010 12V | 2 | 5.15 | 0 | 10.3 | https://item.taobao.com/item.htm?spm=a1z10.5-c-s.w4002-21298057623.11.13d83146X00Wrz&id=561102985553 | 吹模型用的。接可控风扇接口。两个风扇线都很短，需要加长
26 | 导风口 |  | 2 | 1.5 | 0 | 3 | https://item.taobao.com/item.htm?spm=a1z10.3-c-s.w4002-2456556698.150.254b7efcigQrFO&id=588008311078
27 | 弹性联轴器 | 5×8弹性联轴器 | 2 | 1.68 | 0 | 3.36 | https://item.taobao.com/item.htm?spm=a1z09.2.0.0.d4492e8dllRitI&id=44383942252&_u=2208d75petef82
28 | 散热管 | V6远程 | 1 | 2.9 | 0 | 2.9 | https://item.taobao.com/item.htm?spm=a1z09.2.0.0.d4492e8dllRitI&id=523937843538&_u=2208d75petcbbc
29 | 加热块 | MK8加热铝块 | 1 | 0.45 | 0 | 0.45 | https://item.taobao.com/item.htm?spm=a1z09.2.0.0.d4492e8dllRitI&id=582518829530&_u=2208d75pet1654 | 也可以用E3DV6的原装加热块（喷嘴也要换），但是原装的只有16mm宽，而加热棒有20mm宽
30 | 喷嘴 | 1.75/0.4 | 1 | 0.2 | 0 | 0.2 | https://item.taobao.com/item.htm?spm=a1z09.2.0.0.d4492e8dllRitI&id=523963365660&_u=2208d75petc6e8 | 消耗品，可以多买几个
31 | 喉管 | 1.75mm内置铁氟龙 | 1 | 1.28 | 0 | 1.28 | https://item.taobao.com/item.htm?spm=a1z09.2.0.0.d4492e8dllRitI&id=543305315464&_u=2208d75pet6a73 | 不容易坏，但是确实也会坏，可以买1个备用
32 | 热敏电阻 |  | 2 | 1.19 | 0 | 2.38 | https://item.taobao.com/item.htm?spm=a1z09.2.0.0.d4492e8dllRitI&id=521428616525&_u=2208d75pet3886 | 加热块一个，热床一个。需要自己做2.54端子，如果没有工具，买带端子的。
33 | 加热棒 | 12V 40W | 1 | 2.15 | 0 | 2.15 | https://item.taobao.com/item.htm?spm=a1z09.2.0.0.d4492e8dllRitI&id=44360863257&_u=2208d75pet29a3
34 | 铁氟龙管 | 2×4白色 | 1 | 1.1 | 0 | 1.1 | https://item.taobao.com/item.htm?spm=a1z10.5-c-s.w4002-21298057623.11.367265affHuliB&id=524013184714
35 | 气动接头 |  | 1 | 0.68 | 0 | 0.68 | https://item.taobao.com/item.htm?spm=a1z10.5-c-s.w4002-21298057623.17.367265affHuliB&id=523990734125 | 如果堵头的话，比较容易坏，可以买个备用
36 | 同步轮 | 2GT 20齿内孔5mm带宽6mm | 2 | 1.22 | 0 | 2.44 | https://item.taobao.com/item.htm?spm=a1z09.2.0.0.d4492e8dllRitI&id=523997864092&_u=2208d75pet7d2e
37 | 同步带 | 2GT 6mm 2米/条 | 2 | 5 | 0 | 10 | https://item.taobao.com/item.htm?spm=a1z10.5-c-s.w4002-21298057623.14.4a0f566bAF6lZQ&id=524009066522
38 | 惰轮 | 带宽6mm20齿内孔5带齿 | 6 | 2.77 | 0 | 16.62 | https://item.taobao.com/item.htm?spm=a1z09.2.0.0.d4492e8dllRitI&id=524198885759&_u=2208d75pet5628
39 |  | 带宽6mm20齿内孔5不带齿 | 2 | 2.3 | 0 | 4.6
40 | 热床 | 200*300 | 1 | 42.88 | 0 | 42.88 | https://item.taobao.com/item.htm?spm=a1z09.2.0.0.d4492e8dllRitI&id=548180960979&_u=2208d75pet32f2 | 记得自己配热床的线，要粗一点的。还有主板连接电源也要，更粗一点的。
41 | 泰坦挤出机 | 泰坦挤出机 | 1 | 13.68 | 0 | 13.68 | https://item.taobao.com/item.htm?spm=a1z09.2.0.0.d4492e8dllRitI&id=555222870365&_u=2208d75petb4b1 | 前面已经选了电机，这里不用再选。
42 | 晶格玻璃 | 200*300*4mm | 1 | 34.5 | 0 | 34.5 | https://item.taobao.com/item.htm?spm=a1z09.2.0.0.2b0a2e8dLAReQ4&id=572354599735&_u=3208d75pet10e9 | 这是另一家的，包邮。也可以用别的，比如PEI板
43 | PE缠绕管 | 内径6mm | 1 | 4.28 | 0 | 4.28 | https://item.taobao.com/item.htm?spm=a1z10.3-c-s.w4002-20388404717.9.2a797efcvZCUsW&id=547539634859 | 这个一件够做十几台机子了。。。
44 | 角铁 |  | 12 | 0.8 | 3 | 12.6 | https://item.taobao.com/item.htm?spm=a1z09.2.0.0.2b0a2e8dSYnQlZ&id=537272478224&_u=3208d75pet812f
45 | 热床支架 | 11号加厚直片 40*16*2mm | 4 | 0.3 | 0 | 1.2 | https://item.taobao.com/item.htm?spm=a1z09.2.0.0.2b0a2e8dSYnQlZ&id=536936030385&_u=3208d75pet7d6c
46 | 脚垫 | 20*20*22 | 4 | 0.38 | 3 | 4.52 | https://detail.tmall.com/item.htm?id=627006937881&spm=a1z09.2.0.0.2b0a2e8dSYnQlZ&_u=3208d75pet6e0e
47 | 内六角平圆头螺钉 | M4×6 | 60 | 0.05 | 0 | 3 | https://item.taobao.com/item.htm?spm=a1z09.2.0.0.2b0a2e8dSYnQlZ&id=39235097884&_u=3208d75peta199 | 固定角铁，请根据角铁数量自行计算数量，一个角铁用5个
48 |  | M4×8 | 12 | 0.06 | 0 | 0.72 |  | 固定打印件和电机支架、挤出机支架、料架
49 |  | M4×12 | 20 | 0.06 | 0 | 1.2 |  | 用于亚克力板
50 |  | M4×16 | 4 | 0.07 | 0 | 0.28 |  | 固定脚垫
51 |  | M4×22 | 4 | 0.1 | 0 | 0.4 |  | 固定打印件
52 |  | M5×8 | 40 | 0.08 | 0 | 3.2 |  | 用于固定角码，只有角码用这个型号。多买2个备用
53 |  | M5×25 | 4 | 0.15 | 0 | 0.6 |  | 固定惰轮
54 |  | M5×45 | 2 | 0.24 | 0 | 0.48 |  | 固定惰轮
55 |  | M6×10 | 8 | 0.12 | 0 | 0.96 |  | 固定角铁中间孔位
56 | 十字螺钉 | M2×12 | 6 | 0.04 | 0 | 0.24 | https://item.taobao.com/item.htm?spm=a1z10.3-c.w4002-22763574992.104.7b13360fGRiDBN&id=39226984623 | 固定限位开关
57 |  | M2.5×8 | 8 | 0.04 | 0 | 0.32 |  | 固定4010风扇
58 |  | M3×8 | 16 | 0.04 | 0 | 0.64 |  | 固定步进电机，使用1号电控盒再加8个
59 |  | M3×10 | 8 | 0.05 | 0 | 0.4 |  | 固定同步带、散热管的底座
60 |  | M3×14 | 44 | 0.06 | 0 | 2.64 |  | 用于固定光轴、轴承、T型丝杆的螺母，以及3010风扇
|  | M3×40 | 6 | 0.1 | 0 | 0.6 |  | 我这个热床是用的十字螺钉，如果你的热床是沉头孔，请买沉头螺钉
61 | 沉头螺钉 | M3×16 | 8 | 0.05 | 0 | 0.4 | https://item.taobao.com/item.htm?spm=a1z10.3-c.w4002-22763574992.151.7b13360fz9BIS4&id=39761255801 | 使用2号电控盒才需要购买
62 |  | M3×30 | 2 | 0.1 | 0 | 0.2 | https://item.taobao.com/item.htm?spm=a1z09.2.0.0.2b0a2e8dSYnQlZ&id=43157362885&_u=3208d75pet3536 | 固定散热管
63 | 方形螺母 | M3*5.4*2.4 | 48 | 0.07 | 0 | 3.36
65 | SD卡 |  | 1 | 20 | 0 | 20 | 闲鱼买个二手的就行，2G够用，几块钱搞定，也可以自己去淘宝买新的
66 | 打印件 | PLA，40%填充，3层壁厚 | 1 | 50 | 10 | 60 | 可以自己去网上找人打印，也可以找我打印，60块帮处理好，非偏远地区包邮。具体重量看EXCEL的第二页，都是软件计算的。 | 注意：打印件没有给余量，需要自行在切片软件中加水平补偿，因为各家的机子不一样，给的补偿也不一样，根据自己的机子精度来
67 | 亚克力板 | 图纸给卖家，6个大的7.5mm厚，8个小的2mm厚 | 1 | 42 | 0 | 42 | https://item.taobao.com/item.htm?spm=a1z09.2.0.0.2b0a2e8dyZ9q4j&id=627626747691&_u=3208d75pet2793
68 | 触控屏 | TFT24 | 1 | 76.99 | 10 | 86.99 | https://item.taobao.com/item.htm?spm=a1z09.2.0.0.44a82e8dklFBJQ&id=550577608442&_u=p208d75pet5414 | LCD12864、LCD2004、Mini 12864、TFT32等等均可用。
69 | 控制板 | Gen L V2.1 | 1 | 65.99 | 0 | 65.99 | https://item.taobao.com/item.htm?spm=a1z09.2.0.0.44a82e8dklFBJQ&id=543608919100&_u=p208d75petd075 | 各版本均可，SGEN L、Robin等有5个驱动位置的主板均可。
70 | 电源 | 12V38A | 1 | 28 | 12 | 40 | https://item.taobao.com/item.htm?spm=a1z09.2.0.0.44a82e8dklFBJQ&id=601305940916&_u=p208d75pet89ab | 也可以自己去找别的开关电源，300W以上的就行，大尺寸自行增加
[5 empty] | 合计: | 846.3 | 如有遗漏或错误，麻烦您联系我更正，谢谢！ QQ：88910246

## 打印件清单
序号 | 名称 | 填充率 | 重量(g) | 数量 | 单价 | 总价 | 备注
1 | X轴模块 | 40% | 118.23 | 1 | 0.2 | 23.646 | 重量是包含了支撑在内的。
2 | Y轴模块 | 40% | 101.76 | 1 | 0.2 | 20.352
[5 empty] | 运费 | 10
注意：打印件没有给余量，需要自行在切片软件中加水平补偿，因为各家的机子不一样，给的补偿也不一样，根据自己的机子精度来。该打印件清单不含主板及显示屏安装盒、料架。
[5 empty] | 合计： | 53.998

## 自定义机器尺寸
当你想自定义机器打印范围时，可用该表计算型材、光轴、丝杆长度 |  |  |  | 注意： ①在绿色表格填入想要做的机器打印范围； ②黄色表格为实际应购买的型材、光轴、丝杆长度； ③考虑到8mm光轴的物理性能，不建议打印范围超过300*300； ④务必更换尺寸匹配的热床及热床贴膜或者晶格玻璃； ⑤V1.5版本热床支撑架改为了金属件，请根据热床安装尺寸选择金属支撑架的型号 ⑥主板热床接口仅支持180W的热床，如使用大热床，请自己购买MOS管。
方向 | X轴 | Y轴 | Z轴
期望打印行程 | 200 | 220 | 230
原机打印行程 | 300 | 200 | 280
原机型材、光轴尺寸 |  |  |  | 应购型材、光轴尺寸
类型 | 方向 | 尺寸 (mm) | 数量 | 类型 | 方向 | 尺寸 (mm) | 数量
8mm光轴 | X轴 | 398 | 2 | 8mm光轴 | X轴 | 298 | 2 | 2
| Y轴 | 334 | 2 |  | Y轴 | 354 | 2
| Z轴 | 390 | 4 |  | Z轴 | 340 | 4
铝型材（2020） | X轴 | 450 | 4 | 铝型材 | X轴 | 350 | 4
| Y轴 | 340 | 4 |  | Y轴 | 360 | 4
| Z轴 | 390 | 4 |  | Z轴 | 340 | 4
铝型材（1020） | 热床 | 467 | 2 |  | 热床X轴 | 367 | 2
T8丝杆 | Z轴 | 350 | 2 | T8丝杆 | Z轴 | 300 | 2