## BOM_MIDI2CV_MIDI2CV_2024-08-03
No. | Quantity | Comment | Designator | Footprint | Value
1 | 2 | 22pF | C1,C2 | C0805 | 22pF
2 | 3 | 0.1uF | C3,C4,C16 | C0805 | 0.1uF
3 | 1 | 10uF | C5 | C0805 | 10uF
4 | 34 | 3.5接口 | CC,GATE1,GATE2,GATE3,GATE4,GATE5,GATE6,GATE7,GATE8,NOTE1,NOTE2,NOTE3,NOTE4,NOTE5,NOTE6,NOTE7,P1,PITCHBEND,TG1,TG2,TG3,TG4,TG5,TG6,TG7,TG8,VEL1,VEL2,VEL3,VEL4,VEL5,VEL6,VEL7,VEL8 | 3.5音频2P
5 | 1 | ESP32-S3-DevKitC-1 | ESP32 | ESP32-S3-DevKitC-1
6 | 1 | LED_TH-G_3mm | LED2 | LED_TH-3mm
7 | 1 | LED_TH-B_3mm | LED3 | LED_TH-3mm
8 | 1 | NOTE8 | NOTE8 | 3.5音频2P
9 | 1 | JTAG-16 | POWER | Power-16
10 | 8 | 10K | PR1,PR2,PR3,PR4,PR5,PR6,PR7,PR8 | RES-ADJ-TH_3P-L9.5-W4.8-P2.54-3386W-1-103RLF | 10K
11 | 1 | BC548 | Q1 | TO-92-3_L4.9-W3.7-P1.27-L
12 | 18 | 1K | R2,R5,R22,R23,R24,R25,R26,R30,R31,R32,R34,R35,R36,R37,R38,R39,R40,R41 | R0805 | 1K
13 | 1 | 2K | R3 | R0805 | 2K
14 | 2 | 4.7K | R4,R6 | R0805 | 4.7K
15 | 2 | 5.1K | R7,R8 | R0805 | 5.1K
16 | 5 | 100K | R9,R12,R15,R18,R21 | R0805 | 100K
17 | 8 | 10K | R42,R43,R44,R45,R46,R47,R52,R53 | R0805 | 10K
18 | 1 | 拨动开关_正 | SW1 | 拨动开关
19 | 1 | ch345 | U2 | SSOP-20_L7.2-W5.3-P0.65-LS7.8-BL
20 | 1 | 直插晶振12M | U3 | HC-49S_L11.0-W4.7-P4.88
21 | 5 | MCP4728A1-E/UN | U4,U5,U6,U7,U8 | MSOP-10_L3.0-W3.0-P0.50-LS4.9-BL
22 | 5 | LM324DR | U9,U11,U12,U14,U15 | SOIC-14_L8.7-W3.9-P1.27-LS6.0-BL
23 | 1 | 10uF | U10 | CAP-TH_BD6.3-P2.50-D0.5-FD
24 | 1 | 3p排针 | U16 | 3p排针